## Sheet1
特色专科专病楼项目空调设备设施报价单
序号 | 名称 | 参数 | 数量 | 价格/元 | 备注
1 | 2P挂机 | 安装式：壁挂式 能效等级：一级能效 额定制冷功率（W）：1240 额定热冷功率（W）：2050 循环风量(M³/h):900 | 1 |  | 含安装材料费（包括专业电路部分）
2 | 5P天花机 | 制冷量（KW）：12.65（2.5-13.5） 制冷最大输出功率 (kw)/电流（A）6.0/9.1 制热额定功率 (kw)/电流（A） ：4.6/7.0 电热功率（KW）/电流(A):2.6-11.8 电压/频率(V/Hz):380/50 噪音：室内机/室外机dB(A):35，45，48/59 制冷额定功率（KW）/电流(A)：4.7/7.1 制热量（KW）：14.2（3.0-18.3） 制热最大输出功率 (kw)/电（A） :7.6/19.4 风量：室内机/室外机（(M³/h)：2100/- | 1
3 | 10P柜机 | 制冷量（KW）：28 制冷额定功率（KW）/电流(A)：12/18.50 制冷最大输出功率 (kw)/电（A）13.2/27.5 制热量（KW）：28.1 制热额定功率 (kw)/电流（A）9.2/14.90 制热最大输出功率 (kw)/电（A） :13.+6/27.5+9.3 全年性能系数：3.05 电热功率（KW）/电流(A):6/9.3 风量室内机/室外机（(M³/h)：4500/10000 噪音：室内机/室外机dB(A):60/62 制冷剂：R401A | 1
4 | 40WK 精密空调 | 制冷量（KW）：40.0 显冷量（KW): 36.0 制冷额定功率（KW）/电流(A)：13.3 最大输出功率 (kw):32.5 全年能效比（AEER0：4.0 能效比(EER):3.0 显热比（显冷量/总冷量）：0.90 冷风比（总冷量/风量）3.48 电加热量（KW）：9 加湿（kg/h):8 风机形式：离心式 风量(M³/h）11500 室外静压Pa：标准机外静压50Pa,0-400Pa可调（机外静压大于50Pa后风量会缩减） 电机形式：EC 压缩机形式：定频涡旋 室外机组噪音dB（A）64 室外风机功率KW：1.66 室外风机形式：EC电机 室外风机调速方式：无极调整 | 2
5 | 5P天花内机 | 名义制冷能力(KW):12.5 电源：220V 50Hz 制冷输入功率 (w)：85 制冷运行电流（A）：0.75 名义制热能力（KW)：14 制热输入功率 (w)：85 制热运行电流（A）：0.75 电热能力（KW):/ 标准风量(M³/h）：2050 | 6
6 | 375空调外机 | 冷额定功率（KW）/电流(A)：14.4/19.2 制冷最大输出功率 (kw)/电（A）16.62/28.0 制热额定功率 (kw)/电流（A）11.0/18.8 制热最大输出功率 (kw)/电（A） ：16.62/28.0 APF：4.60 能效等级：1级 冷媒类型：R410A 冷媒封入量（kg):8.5 室外机风量(M³/h）13500 标准静压（Pa)：35 室外机噪音(db(a)）：59 | 2
7 | 遥控器 |  | 6
8 | 合计